## Лист2
Марша. ЦЕХ. Спецификация №1
№ | Наименование | Размер | пог.м./шт | ед.из. | м2 | Примечание
1 | Дроссель клапан | ø160 | 1 | шт.
2 | Дроссель клапан | ø100 | 1 | шт.
3 | Воздуховод из оцинкованной стали, 0,7 мм. | 700х500 | 4.2 | м | 10
4 | Воздуховод из оцинкованной стали, 0,7 мм. | 700х400 | 6.2 | м | 13.64
5 | Воздуховод из оцинкованной стали, 0,7 мм. | 700х350 | 2.8 | м | 5.88
6 | Воздуховод из оцинкованной стали, 0,5 мм. | 500х350 | 7 | м | 11.9
7 | Воздуховод из оцинкованной стали, 0,7 мм. | 450x450 | 4 | м | 7.2
8 | Воздуховод из оцинкованной стали, 0,7 мм. | 450x350 | 1.9 | м | 3
9 | Воздуховод из оцинкованной стали, 0,7 мм. | 400x400 | 4.6 | м | 7.36
10 | Воздуховод из оцинкованной стали, 0,5 мм. | 400х350 | 2 | м | 3
11 | Воздуховод из оцинкованной стали, 0,7 мм. | 400x350 | 4 | м | 6
12 | Воздуховод из оцинкованной стали, 0,5 мм. | ø400 | 0.4 | м | 0.5 | для нарезки муфт
13 | Воздуховод из оцинкованной стали, 0,7 мм. | ø355 | 1.25 | м | 1.39
14 | Воздуховод из оцинкованной стали, 0,5 мм. | ø315 | 7 | м | 6.93
15 | Воздуховод из оцинкованной стали, 0,7 мм. | ø315 | 1 | м | 1
16 | Воздуховод из оцинкованной стали, 0,7 мм. | ø270 | 6.5 | м | 5.5
17 | Воздуховод из оцинкованной стали, 0,5 мм. | ø250 | 2.1 | м | 1.65
18 | Воздуховод из оцинкованной стали, 0,5 мм. | ø220 | 12.6 | м | 8.71
19 | Воздуховод из оцинкованной стали, 0,5 мм. | ø200 | 10.5 | м | 6.6
20 | Воздуховод из оцинкованной стали, 0,5 мм. | ø180 | 2.2 | м | 1.24
21 | Воздуховод из оцинкованной стали, 0,5 мм. | ø160 | 18 | м | 9
22 | Воздуховод из оцинкованной стали, 0,5 мм. | ø125 | 4.5 | м | 1.77
23 | Воздуховод из оцинкованной стали, 0,5 мм. | ø100 | 10.6 | м | 3.33
24 | Колено 90° из оцинкованной стали, 0,7 мм. | 700х500 | 1 | шт. | 1.75
25 | Колено 90° из оцинкованной стали, 0,7 мм. | 700х400 | 1 | шт. | 1.6
26 | Колено 90° из оцинкованной стали, 0,7 мм. | 500х800 | 2 | шт. | 2.97
27 | Колено 90° из оцинкованной стали, 0,7 мм. | 500х700 | 1 | шт. | 1.37
28 | Колено 90° из оцинкованной стали, 0,5 мм. | 500х350 | 1 | шт. | 0.97
29 | Колено 90° из оцинкованной стали, 0,7 мм. | 450х450 | 2 | шт. | 1.9
30 | Колено 75° из оцинкованной стали, 0,7 мм. | 450х450 | 2 | шт. | 1.66
31 | Колено 135° из оцинкованной стали, 0,5 мм. | 400х400 | 2 | шт. | 2.3 | с сеткой
32 | Колено 90° из оцинкованной стали, 0,5 мм. | 400х400 | 2 | шт. | 1.58
33 | Колено 90° из оцинкованной стали, 0,5 мм. | ø315 | 3 | шт. | 1.77
34 | Колено 90° из оцинкованной стали, 0,5 мм. | ø270 | 3 | шт. | 0.75
35 | Колено 90° из оцинкованной стали, 0,5 мм. | ø250 | 2 | шт. | 0.77
36 | Колено 90° из оцинкованной стали, 0,5 мм. | ø220 | 6 | шт. | 1.84
37 | Колено 90° из оцинкованной стали, 0,5 мм. | ø200 | 6 | шт. | 1.56
38 | Колено 90° из оцинкованной стали, 0,5 мм. | ø160 | 14 | шт. | 2.47
39 | Колено 90° из оцинкованной стали, 0,5 мм. | ø125 | 7 | шт. | 0.82
40 | Колено 90° из оцинкованной стали, 0,5 мм. | ø100 | 13 | шт. | 1.05
41 | Переход из оцинкованной стали, 0,7 мм. | 900х500 на 800х500, L=50 мм. | 2 | шт. | 0.35 | минимально возмжная длина
42 | Переход из оцинкованной стали, 0,7 мм. | 800х500 на 700х500, L=300 мм. | 1 | шт. | 1 | Эскиз 6
43 | Переход из оцинкованной стали, 0,7 мм. | 700х500 на 700х350, L=300 мм. | 1 | шт. | 0.9 | Эскиз 7
44 | Переход из оцинкованной стали, 0,7 мм. | 700х400 на 500х350, L=300 мм. | 1 | шт. | 0.8 | Эскиз 1
45 | Переход из оцинкованной стали, 0,7 мм. | 700х350 на 500х350, L=300 мм. | 1 | шт. | 0.77
46 | Переход из оцинкованной стали, 0,5 мм. | 500х350 на ø315, L=300 мм. | 2 | шт. | 1.07
47 | Переход из оцинкованной стали, 0,7 мм. | 450х450 на 450х350, L=300 мм. | 1 | шт. | 0.68
48 | Переход из оцинкованной стали, 0,7 мм. | 450х450 на ø400, L=300 мм. | 1 | шт. | 0.6
49 | Переход из оцинкованной стали, 0,7 мм. | 450х350 на ø315, L=300 мм. | 1 | шт. | 0.5
50 | Переход из оцинкованной стали, 0,7 мм. | 400x400 на 400х350, L=300 мм. | 1 | шт. | 0.62 | Эскиз 9
51 | Переход из оцинкованной стали, 0,5 мм. | 400х400 на 280х280, L=300 мм. | 2 | шт. | 1.1 | Эскиз 8
52 | Переход из оцинкованной стали, 0,7 мм. | 400х400 на ø400 , L=300 мм. | 1 | шт. | 0.57
53 | Переход из оцинкованной стали, 0,7 мм. | 400x350 на ø355, L=300 мм. | 1 | шт. | 0.52
54 | Переход из оцинкованной стали, 0,5 мм. | 400х350 на ø315, L=300 мм. | 1 | шт. | 0.5
55 | Переход из оцинкованной стали, 0,7 мм. | ø355 на ø270, L=300 мм. | 1 | шт. | 0.4
56 | Переход из оцинкованной стали, 0,7 мм. | ø315 на ø220, L=300 мм. | 1 | шт. | 0.68
57 | Переход из оцинкованной стали, 0,5 мм. | ø220 на ø200, L=200 мм. | 1 | шт. | 0.2
58 | Переход из оцинкованной стали, 0,5 мм. | ø220 на ø180, L=200 мм. | 1 | шт. | 0.2
59 | Переход из оцинкованной стали, 0,5 мм. | ø220 на ø160, L=200 мм. | 1 | шт. | 0.18
60 | Переход из оцинкованной стали, 0,5 мм. | ø220 на ø100, L=200 мм. | 1 | шт. | 0.16
61 | Переход из оцинкованной стали, 0,5 мм. | ø200 на ø160, L=200 мм. | 1 | шт. | 0.17
62 | Переход из оцинкованной стали, 0,5 мм. | ø180 на ø125, L=200 мм. | 1 | шт. | 0.15
63 | Переход из оцинкованной стали, 0,5 мм. | ø160 на ø125, L=200 мм. | 2 | шт. | 0.28
64 | Переход из оцинкованной стали, 0,5 мм. | ø160 на ø100, L=200 мм. | 2 | шт. | 0.24
65 | Утка 60°из оцинкованной стали, 0,7 мм. | 500х700 | 1 | шт. | 0.45 | Эскиз 4
66 | Утка 60° из оцинкованной стали, 0,7 мм. | 350х700 | 2 | шт. | 2.26 | Эскиз 5
67 | Утка 60° из оцинкованной стали, 0,5 мм. | 350х500 | 3 | шт. | 2.7 | Эскиз 2
68 | Утка 60° из оцинкованной стали, 0,5 мм. | 350х400 | 1 | шт. | 0.82 | Эскиз 3
69 | Утка 60° из оцинкованной стали, 0,5 мм. | 350х400 | 1 | шт. | 0.77 | Эскиз 10
70 | Врезка прямоуг в прямоуг воздуховод, 0,5 мм. | 400х350, L=100 | 1 | шт. | 0.15 | с одной шина с другой врезка
71 | Врезка круглая в прямоуг воздуховод, 0,5 мм. | ø315, L=100 | 6 | шт. | 0.9
72 | Врезка круглая в прямоуг воздуховод, 0,5 мм. | ø270, L=100 | 1 | шт. | 0.13
73 | Врезка круглая в прямоуг воздуховод, 0,5 мм. | ø250, L=100 | 5 | шт. | 0.59
74 | Врезка круглая в прямоуг воздуховод, 0,5 мм. | ø220, L=100 | 7 | шт. | 0.73
75 | Врезка круглая в прямоуг воздуховод, 0,5 мм. | ø200, L=100 | 1 | шт. | 0.1
76 | Врезка круглая в прямоуг воздуховод, 0,5 мм | ø160, L=100 | 1 | шт. | 0.08
77 | Врезка круглая в круглый воздуховод, 0,5 мм. | ø250 в ø355, L=100 | 1 | шт. | 0.16
78 | Врезка круглая в круглый воздуховод, 0,5 мм. | ø220 в ø315, L=100 | 1 | шт. | 0.14
79 | Врезка круглая в круглый воздуховод, 0,5 мм. | ø160 в ø180, L=100 | 1 | шт. | 0.1
80 | Врезка круглая в круглый воздуховод, 0,5 мм. | ø125 в ø220, L=50 | 2 | шт. | 0.12 | под диффузоры
81 | Врезка круглая в круглый воздуховод, 0,5 мм. | ø125 в ø160, L=50 | 4 | шт. | 0.24 | под диффузоры
82 | Врезка круглая в круглый воздуховод, 0,5 мм. | ø100 в ø220, L=50 | 2 | шт. | 0.13
83 | Тройник из оцинкованной стали, 0,5 мм. | ø220 | 1 | шт. | 0.34
84 | Тройник, 0,5 мм. | ø200 | 2 | шт. | 0.6
85 | Зонт пристенный из нержавеющей стали с жир | 1800x850x400(h) | 1 | шт. |  | верхняя полка 400
86 | Зонт пристенный из нержавеющей стали с жир | 1350x700x400(h) | 2 | шт. |  | верхняя полка 400
87 | Зонт пристенный из нержавеющей стали с жир | 2000x1000x400(h) | 2 | шт. |  | верхняя полка 500
88 | Зонт пристенный из нержавеющей стали с жир | 1500x1000x400(h) | 1 | шт.
89 | Статическая камера под диффузор АПН 600х600 | 446х446х390(h) | 9 | шт. | 10 | с патрубком ø315 сбоку
|  | 0,5 мм: |  |  | 83.56
|  | 0,7 мм: |  |  | 82.75