## Лист2
Кизилюрт. Спецификация №1
2024-12-19
№ | Наименование | Размер | пог.м | кол | ед.из. | м2 | Примечание
В1
1 | Воздуховод из оцинкованной стали, 0,7 мм. | ø355 | 0.45 | 1 | шт. | 0.5 | с двух сторон чистый размер
2 | Воздуховод из оцинкованной стали, 0,7 мм. | ø355 | 1.25 | 2 | шт. | 2.79 | с двух сторон чистый размер
3 | Воздуховод из оцинкованной стали, 0,7 мм. | ø280 | 1 | 1 | шт. | 0.88 | с двух сторон чистый размер
4 | Воздуховод из оцинкованной стали, 0,7 мм. | ø250 | 1 | 1 | шт. | 0.79 | с двух сторон чистый размер
5 | Воздуховод из оцинкованной стали, 0,7 мм. | 300х300 | 0.3 | 1 | шт. | 0.36
6 | Колено 90° из оцинкованной стали, 0,7 мм. | ø355 |  | 2 | шт. | 1.47 | с двух сторон ниппель (входит внутрь труб)
7 | Колено 90° из оцинкованной стали, 0,7 мм. | ø280 |  | 1 | шт. | 0.46 | с двух сторон ниппель (входит внутрь труб)
8 | Колено 90° из оцинкованной стали, 0,7 мм. | ø250 |  | 1 | шт. | 0.39 | с двух сторон ниппель (входит внутрь труб)
9 | Колено 90° из оцинкованной стали, 0,7 мм. | 300х300 |  | 1 | шт. | 0.5
10 | Колено 45° из оцинкованной стали, 0,7 мм. | 300х300 |  | 1 | шт. | 0.3 | с сеткой
11 | Переход эксцентрический из оцинкованной стали, 0,7 мм. | 224х224 на 300х300, L=150 мм. |  | 1 | шт. | 0.28
12 | Переход центровой из оцинкованной стали, 0,7 мм. | ø355 на ø315, L= 250 мм. |  | 1 | шт. | 0.37 | с двух сторон ниппель (входит внутрь труб)
13 | Переход центровой из оцинкованной стали, 0,7 мм. | ø355 на ø280, L= 250 мм. |  | 1 | шт. | 0.35 | с двух сторон ниппель (входит внутрь труб)
14 | Переход центровой из оцинкованной стали, 0,7 мм. | ø355 на ø250, L= 250 мм. |  | 1 | шт. | 0.34 | с двух сторон ниппель (входит внутрь труб)
15 | Тройник из оцинкованной стали, 0,7 мм. | ø355 |  | 1 | шт. | 0.6 | с трех сторон ниппель (входит внутрь труб)
16 | Врезка круглая в прямоугольный воздуховод, 0,7 мм. | ø280, L= 100 мм |  | 1 | шт. | 0.11 | с одной стороны врезка с другой ниппель (входит внутрь трубы)
17 | Врезка круглая в прямоугольный воздуховод, 0,7 мм. | ø250, L= 100 мм |  | 1 | шт. | 0.1 | с одной стороны врезка с другой ниппель (входит внутрь трубы)
18 | Гибкая вставка | ø315 |  | 1 | шт. |  | с одной стороны фланец с другой - ниппель
19 | Муфта чистого размера, соединительная | ø315 |  | 1 | шт. | 0.1 | с двух сторон чистый размер
20 | Муфта чистого размера, соединительная | ø355 |  | 3 | шт. | 0.11 | с двух сторон чистый размер
21 | Зонт пристенный из нержавеющей стали с жироуловителями | 1500х700х400(h) |  | 1 | шт. |  | см Эскиз 1
22 | Зонт пристенный из нержавеющей стали с жироуловителями | 1200х700х400(h) |  | 1 | шт. |  | см Эскиз 2
П1
1 | Воздуховод из оцинкованной стали, 0,7 мм. | 600х350 | 0.6 | 1 | шт | 1.14
2 | Воздуховод из оцинкованной стали, 0,7 мм. | 700х350 | 1 | 4 | шт | 8.4
3 | Колено 90° из оцинкованной стали, 0,7 мм. | 600х350 |  | 1 | шт. | 1.24
4 | Колено 90° из оцинкованной стали, 0,7 мм. | 350х600 |  | 1 | шт. | 0.86
5 | Переход эксцентрический из оцинкованной стали, 0,7 мм. | 600х350 на 700х350, L=300 мм. |  | 1 | шт. | 0.8
6 | Врезка прямоуг. в прямоугольный воздуховод, 0,7 мм. | 500х200, L= 100 мм |  | 4 | шт. | 0.56 | под решетку
7 | Сетка | 600х350 |  | 1 | шт. | 0.3
8 | Заглушка, 0,7 мм. | 700х350 |  | 1 | шт | 0.29
24.39