## Лист2
Мадраса Чиркей. Спецификация №1
2025-01-18
№ | Наименование | Размер | пог.м | кол | ед.из. | м2 | Примечание
В1
1 | Воздуховод из оцинкованной стали, 0,5 мм. | 500х200 | 0.5 | 1 | шт. | 0.7
2 | Воздуховод из оцинкованной стали, 0,5 мм. | 300х200 | 1.25 | 3 | шт. | 3.75
3 | Воздуховод из оцинкованной стали, 0,5 мм. | 300х200 | 0.85 | 1 | шт. | 0.85
4 | Воздуховод из оцинкованной стали, 0,5 мм. | 250х200 | 1.25 | 3 | шт. | 3.38
5 | Воздуховод из оцинкованной стали, 0,5 мм. | 200х200 | 1.25 | 1 | шт. | 1
6 | Воздуховод из оцинкованной стали, 0,5 мм. | 200х200 | 0.8 | 1 | шт. | 0.64
7 | Воздуховод из оцинкованной стали, 0,5 мм. | 200х150 | 0.8 | 2 | шт. | 1.12
8 | Воздуховод из оцинкованной стали, 0,5 мм. | 150х150 | 1.25 | 2 | шт. | 1.5
9 | Воздуховод из оцинкованной стали, 0,5 мм. | 150х150 | 0.7 | 1 | шт. | 0.42
10 | Воздуховод из оцинкованной стали, 0,5 мм. | ф160 | 1.25 | 1 | шт. | 0.63
11 | Воздуховод из оцинкованной стали, 0,5 мм. | ф160 | 1.1 | 1 | шт. | 0.55
12 | Воздуховод из оцинкованной стали, 0,5 мм. | ф160 | 0.6 | 1 | шт. | 0.3
13 | Воздуховод из оцинкованной стали, 0,5 мм. | ф100 | 1.25 | 3 | шт. | 1.18
14 | Колено 90° из оцинкованной стали, 0,5 мм. | 200х500 |  | 1 | шт. | 0.47
15 | Колено 90° из оцинкованной стали, 0,5 мм. | 200х150 |  | 1 | шт. | 0.24
16 | Колено 90° из оцинкованной стали, 0,5 мм. | 150х150 |  | 1 | шт. | 0.18
17 | Колено 90° из оцинкованной стали, 0,5 мм. | ф100 |  | 5 | шт. | 0.4
18 | Переход из оцинкованной стали, 0,5 мм. ТИП 4 | 500х200 на 300х200, L=300 мм. |  | 1 | шт. | 0.49
19 | Переход из оцинкованной стали, 0,5 мм. ТИП 4 | 300х200 на 250х200, L=300 мм. |  | 1 | шт. | 0.38
20 | Переход из оцинкованной стали, 0,5 мм. ТИП 4 | 250х200 на 200х200, L=300 мм. |  | 2 | шт. | 0.68
21 | Переход из оцинкованной стали, 0,5 мм. ТИП 4 | 200х200 на 200х150, L=300 мм. |  | 1 | шт. | 0.3
22 | Переход из оцинкованной стали, 0,5 мм. ТИП 4 | 200х200 на 200х150, L=450 мм. |  | 1 | шт. | 0.4
23 | Переход из оцинкованной стали, 0,5 мм. ТИП 4 | 200х150 на 150х150, L=300 мм. |  | 1 | шт. | 0.26
24 | Переход из оцинкованной стали, 0,5 мм. ТИП 4 | 200х150 на ф160, L=300 мм. |  | 1 | шт. | 0.24
25 | Переход из оцинкованной стали, 0,5 мм. ТИП 4 | 150х150 на ф100, L=150 мм. |  | 1 | шт. | 0.12
26 | Переход из оцинкованной стали, 0,5 мм. ТИП 4 | ф160 на ф100, L=150 мм. |  | 2 | шт. | 0.2
27 | Тройник из оцинкованной стали, 0,5 мм. | ø160 - ø100 - ø160 |  | 2 | шт. | 0.35 | Эскиз №1
28 | Тройник из оцинкованной стали, 0,5 мм. | 500х200 - 250х200 - 500х200 |  | 1 | шт. | 0.67 | Эскиз №2
29 | Врезка круглая в прямоугольный воздуховод, 0,5 мм. | ø100, L= 100 мм |  | 10 | шт. | 0.31
30 | Врезка круглая в прямоугольный воздуховод, 0,5 мм. | ø160, L= 100 мм |  | 1 | шт. | 0.05
31 | Сетка | 500х200 |  | 1 | шт. | 0.14
П1
32 | Воздуховод из оцинкованной стали, 0,5 мм. | 500х200 | 1.25 | 3 | шт. | 5.25
33 | Воздуховод из оцинкованной стали, 0,5 мм. | 500х200 | 0.85 | 1 | шт. | 1.19
34 | Воздуховод из оцинкованной стали, 0,5 мм. | 300х200 | 1.25 | 2 | шт. | 2.5
35 | Воздуховод из оцинкованной стали, 0,5 мм. | 300х200 | 0.95 | 1 | шт. | 0.95
36 | Воздуховод из оцинкованной стали, 0,5 мм. | 250х200 | 0.9 | 1 | шт. | 0.81
37 | Воздуховод из оцинкованной стали, 0,5 мм. | 200х200 | 1.25 | 3 | шт. | 3
38 | Воздуховод из оцинкованной стали, 0,5 мм. | 200х200 | 0.9 | 1 | шт. | 0.72
39 | Воздуховод из оцинкованной стали, 0,5 мм. | 200х200 | 0.5 | 3 | шт. | 1.2
40 | Воздуховод из оцинкованной стали, 0,5 мм. | 200х150 | 1.25 | 2 | шт. | 1.75
41 | Воздуховод из оцинкованной стали, 0,5 мм. | 200х150 | 0.75 | 1 | шт. | 0.53
42 | Воздуховод из оцинкованной стали, 0,5 мм. | 200х150 | 0.3 | 1 | шт. | 0.21
43 | Колено 90° из оцинкованной стали, 0,5 мм. | 200х500 |  | 1 | шт. | 0.47
44 | Колено 90° из оцинкованной стали, 0,5 мм. | 500х200 |  | 1 | шт. | 0.8
45 | Колено 90° из оцинкованной стали, 0,5 мм. | 200х200 |  | 2 | шт. | 0.54
46 | Переход из оцинкованной стали, 0,5 мм. ТИП 4 | 500х200 на 300х200, L=300 мм. |  | 1 | шт. | 0.49
47 | Переход из оцинкованной стали, 0,5 мм. ТИП 4 | 300х200 на 250х200, L=300 мм. |  | 1 | шт. | 0.38
48 | Переход из оцинкованной стали, 0,5 мм. ТИП 4 | 250х200 на 200х200, L=300 мм. |  | 1 | шт. | 0.34
49 | Переход из оцинкованной стали, 0,5 мм. ТИП 4 | 200х200 на 200х150, L=300 мм. |  | 2 | шт. | 0.6
50 | Переход из оцинкованной стали, 0,5 мм. ТИП 2 | ф315 на 500х200, L=300 мм. |  | 1 | шт. | 0.47
51 | Тройник из оцинкованной стали, 0,5 мм. | 500х200 - 200х200 - 500х200 |  | 1 | шт. | 0.6 | Эскиз №3
52 | Врезка круглая в прямоугольный воздуховод, 0,5 мм. | ø160, L= 100 мм |  | 8 | шт. | 0.4
53 | Заглушка, 0,5 мм. | 200х150 |  | 2 | шт. | 0.088
54 | Сетка | ф315 |  | 1 | шт. | 0.1
|  | 0,5 мм: |  |  |  | 45.288